## Лист1
Модель электростанции | Модель двигателя | Модель генератора | Частота/ Напряжение | Макс. мощность (кВА) | Макс. мощность (кВт) | Объем топливного бака (л) | Расход топлива (при 75%, г/кВтхч) | Габариты открытого исполнения (ДхШхВ, мм) | Масса (кг)
BAUDOUIN - CROMPTON
HG 11 BC | 4M06G17/5 | G1R160C1E | 50 Hz / 400 V | 11 | 8 | 3.7 | 90 | 1650х950х1060 | 683
HG 16 BC | 4M06G17/5 | G1R160C2B | 50 Hz / 400 V | 16 | 12 | 3.7 | 90 | 1650х950х1060 | 544
HG 20 BC | 4M06G17/5 | G1R160C3B | 50 Hz / 400 V | 20 | 16 | 3.7 | 90 | 1650х950х1060 | 544
HG 22 BC | 4M06G22/5 | G1R160C3B | 50 Hz / 400 V | 22 | 17 | 4.5 | 90 | 1650х950х1060 | 556
HG 26 BC | 4M06G22/5 | G1R160C5A | 50 Hz / 400 V | 26 | 20 | 4.5 | 90 | 1650х950х1060 | 589
HG 33 BC | 4M06G33/5 | G1R160C5A | 50 Hz / 400 V | 33 | 26 | 5.4 | 90 | 1650х950х1060 | 592
HG 43 BC | 4M06G44/5 | G1R200SE | 50 Hz / 400 V | 43 | 34 | 6.8 | 160 | 2000х950х1060 | 658
HG 50 BC | 4M06G50/5 | G1R200SA | 50 Hz / 400 V | 50 | 40 | 7.8 | 160 | 2000х950х1060 | 704
HG 58 BC | 4M06G55/5 | G1R200SC | 50 Hz / 400 V | 58 | 46 | 8.9 | 160 | 2000х950х1060 | 737
HG 69 BC | 4M11G70/5 | G1R200SC | 50 Hz / 400 V | 69 | 55 | 11 | 260 | 2350х1100х1295 | 1144
HG 73 BC | 4M11G70/5 | G1R200MB | 50 Hz / 400 V | 73 | 58 | 11 | 260 | 2350х1100х1295 | 1194
HG 82 BC | 4M11G90/5 | G1R200MB | 50 Hz / 400 V | 82 | 65 | 13.7 | 260 | 2350х1100х1295 | 1194
HG 89 BC | 4M11G90/5 | G1R200MD | 50 Hz / 400 V | 89 | 71 | 13.7 | 260 | 2350х1100х1295 | 1233
HG 110 BC | 4M11G110/5 | G1R250SB | 50 Hz / 400 V | 110 | 88 | 17.4 | 260 | 2350х1100х1325 | 1296
HG 122 BC | 4M11G110/5 | G1R250SD | 50 Hz / 400 V | 122 | 97 | 17.4 | 260 | 2350х1100х1325 | 1296
HG 137 BC | 6M11G150/5 | G1R250SD | 50 Hz / 400 V | 137 | 109 | 17.4 | 260 | 2350х1100х1325 | 1357
HG 154 BC | 6M11G150/5 | G1R250MA | 50 Hz / 400 V | 154 | 123 | 23.1 | 330 | 2700х1200х1500 | 1548
HG 170 BC | 6M11G165/5 | G1R250MB | 50 Hz / 400 V | 170 | 136 | 24.5 | 330 | 2700х1200х1500 | 1587
HG 219 BC | 6M16G220/5 | G1R250LD | 50 Hz / 400 V | 219 | 175 | 31.6 | 385 | 3000х1300х1570 | 2036
HG 263 BC | 6M16G250/5 | G1R315SE | 50 Hz / 400 V | 263 | 210 | 38.1 | 385 | 3000х1300х1570 | 2205
HG 275 BC | 6M16G275/5 | G1R315SE | 50 Hz / 400 V | 275 | 220 | 42.2 | 385 | 3000х1300х1570 | 2205
HG 294 BC | 6M16G275/5 | G1R315SA | 50 Hz / 400 V | 294 | 235 | 42.2 | 385 | 3000х1300х1570 | 2339
HG 302 BC | 6M16G330/5 | G1R315SA | 50 Hz / 400 V | 302 | 241 | TBA | 385 | 3000х1300х1600 | 2359
HG 350 BC | 6M16G330/5 | G1R315SB | 50 Hz / 400 V | 350 | 280 | TBA | 385 | 3000х1300х1600 | 2459
HG 415 BC | 6M21G385/5 | G1R315MB | 50 Hz / 400 V | 415 | 332 | 60.6 | 900 | 3300х1650х1710 | 2966
HG 440 BC | 6M21G440/5 | G1R355SB | 50 Hz / 400 V | 440 | 352 | 63.5 | 900 | 3300х1650х1710 | 3051
HG 505 BC | 6M21G500/5 | G1R355SE | 50 Hz / 400 V | 505 | 404 | TBA | 900 | 3300х1650х1710 | 3360
HG 543 BC | 6M26G550/5 | G1R355SE | 50 Hz / 400 V | 543 | 434 | TBA | 900 | 3300х1650х1710 | 3360
HG 550 BC | 6M33G715/5 | G1R355SE | 50 Hz / 400 V | 550 | 440 | 99.3 | 1135 | 3680х1700х2260 | 4976
HG 590 BC | 6M33G715/5 | G1R355ME | 50 Hz / 400 V | 590 | 472 | 99.3 | 1135 | 3680х1700х2260 | 4976
HG 688 BC | 6M33G715/5 | G1R355MA | 50 Hz / 400 V | 688 | 550 | 99.3 | 1135 | 3830х1700х2260 | 5163
HG 714 BC | 6M33G715/5 | G1R355MB | 50 Hz / 400 V | 714 | 571 | 99.3 | 1135 | 3830х1700х2260 | 5163
HG 750 BC | 6M33G750/5 | G1R355MB | 50 Hz / 400 V | 750 | 600 | N/A | 1135 | 3850х1700х2260 | 5173
HG 825 BC | 6M33G825/5 | G1R400SC | 50 Hz / 400 V | 825 | 660 | N/A | 1135 | 3850х1700х2315 | 5429
HG 905 BC | 12M26G900/5 | G1R400MA | 50 Hz / 400 V | 907 | 725 | 130 | 1300 | 3905х1700х2315 | 7133
HG 1035 BC | 12M26G1000/5 | G1R400MA | 50 Hz / 400 V | 1037 | 829 | 147 | 1300 | 3905х1700х2315 | 7133
HG 1110 BC | 12M26G1100/5 | G1R400MA | 50 Hz / 400 V | 1110 | 888 | 154 | 1300 | 3905х1700х2315 | 7133
HG 1250 BC | 12M33G1250/5 | G1R400ME | 50 Hz / 400 V | 1250 | 1000 | 147 | 2300 | 4555х1840х2640 | 8161
HG 1400 BC | 12M33G1400/5 | G1R400MB | 50 Hz / 400 V | 1400 | 1120 | 160 | 2300 | 4555х1840х2640 | 8251
HG 1550 BC | 16M33G1700/5 | G1R450SB | 50 Hz / 400 V | 1550 | 1240 | TBA | 2500 | 5120х2250х2840 | 9085
HG 1650 BC | 16M33G1700/5 | G1R450SC | 50 Hz / 400 V | 1650 | 1320 | TBA | 2500 | 5120х2250х2840 | 9343
HG 1750 BC | 16M33G1700/5 | G1R450MA | 50 Hz / 400 V | 1748 | 1398 | TBA | 2500 | 5270х2250х2840 | 9642
HG 1900 BC | 16M33G1900/5 | G1R450MA | 50 Hz / 400 V | 1897 | 1517 | TBA | 3500 | 5270х2250х2840 | 9643